## Tabelle1
| c=kJ/(kg*K) |  | c*kg*K=kJ | K = kJ/(c*kg)
c | 1.01 |  | 1.01 | 1 | J | = | 1 | Ws
kJ | 7200 |  | 2763
kg | 129.3 |  | 129.3 |  |  | Heizung | 2000 | W
delta K | 55.1331 | K | 21.1573 |  |  | Stunde hat | 3600 | s
[6 empty] | Heizung J pro Stunde | 7200000 | J | Ws
l | 5 | m
b | 8 | m |  |  |  |  | 2763000 | J
Wohnung | 40 | m²
Höhe | 2.5 | m
Volumen | 100 | m³ |  | Mantel | 65 | m²
Liter | 100000 | dm3 | =Liter | Inkl Deckel | 105 | m²
g | 129300 | g Luft |  | Oberfläche | 145 | m²
kg | 129.3 | kg Luft |  | Altbau | 0.5 | W/(m2*K)
|  |  |  | Wärmeverlust | 8.5 | W/m2
1 Liter Luft | 1.293 | g |  | Verlust pro h | 1232.5 | W
|  |  |  | J Verlust pro h | 4437000 | J
Innen | 21 | °C
Außen | 4 | °C
delta K | 17 | °C